## 1.1 扉-2 扉页
|  | 梨庄小学2025年零星维修改造工程 |  |  |  |  | 工程
招 标 控 制 价
| 招标控制价（小写）： |  |  | 139993.67
| （大写）： |  |  | 壹拾叁万玖仟玖佰玖拾叁元陆角柒分
| 招 标 人： |  |  |  | 造价咨询人：
|  |  | （单位盖章） |  |  | （单位资质专用章）
| 法定代表人 或其授权人： |  |  |  | 法定代表人 或其授权人：
|  |  | （签字或盖章） |  |  | （签字或盖章）
| 编 制 人： |  |  |  | 复 核 人：
|  |  | （造价人员签字盖专用章） |  |  | （造价工程师签字盖专用章）
| 编 制 时 间： |  | 2025-04-24 |  | 复 核 时 间： | 2025-04-24

## 1.2 表-02 建设项目招标控制价表
建设项目招标控制价表
工程名称：梨庄小学2025年零星维修改造工程 |  |  |  |  | 第1页 共1页
序号 | 单项工程名称 |  | 金额(元) | 其中：(元)
|  |  |  | 暂估价 |  | 安全文明 施工费 | 规费
1 | 梨庄小学2025年零星维修改造工程 |  | 139993.67 |  |  | 3177.69 | 3839.82
合 计 |  |  | 139993.67 |  |  | 3177.69 | 3839.82
【新点2013清单造价江苏版 V10.3.6】

## 2.1 表-03 单项工程招标控制价表
单项工程招标控制价表
工程名称：梨庄小学2025年零星维修改造工程 |  |  |  |  | 第1页 共1页
序号 | 单位工程名称 |  | 金额(元) | 其中：(元)
|  |  |  | 暂估价 |  | 安全文明 施工费 | 规费
1 | 梨庄小学2025年零星维修改造工程 - 土建 |  | 75185.19 |  |  | 2158.33 | 2480.33
2 | 梨庄小学2025年零星维修改造工程 - 市政 |  | 64808.48 |  |  | 1019.36 | 1359.49
合 计 |  |  | 139993.67 |  |  | 3177.69 | 3839.82
【新点2013清单造价江苏版 V10.3.6】

## 3.1 表-04 单位工程招标控制价表
单位工程招标控制价表
工程名称：梨庄小学2025年零星维修改造工程 - 土建 |  |  | 标段： |  | 第1页 共1页
序号 | 汇总内容 |  |  | 金额(元) | 其中:暂估价(元)
1 | 分部分项工程费 |  |  | 62789.37
1.1 | 人工费 |  |  | 8562.30
1.2 | 材料费 |  |  | 50331.99
1.3 | 施工机具使用费 |  |  | 463.73
1.4 | 企业管理费 |  |  | 2347.15
1.5 | 利润 |  |  | 1084.20
2 | 措施项目费 |  |  | 3707.54
2.1 | 单价措施项目费 |  |  | 504.86
2.2 | 总价措施项目费 |  |  | 3202.68
2.2.1 | 其中：安全文明施工措施费 |  |  | 2158.33
3 | 其他项目费
3.1 | 其中：暂列金额
3.2 | 其中：专业工程暂估
3.3 | 其中：计日工
3.4 | 其中：总承包服务费
4 | 规费 |  |  | 2480.33
5 | 税金 |  |  | 6207.95
招标控制价合计=1+2+3+4+5-甲供材料费_含设备/1.01 |  |  |  | 75185.19
【新点2013清单造价江苏版 V10.3.6】

## 3.2 表-08 分部分项工程和单价措施项目清单与计价表
分部分项工程和单价措施项目清单与计价表
工程名称：梨庄小学2025年零星维修改造工程 - 土建 |  |  |  |  | 标段： |  |  |  |  | 第1页 共3页
序号 | 项目编码 | 项目名称 |  | 项目特征描述 |  | 计量 单位 | 工程量 | 金额（元）
[8 empty] | 综合单价 | 合价 |  | 其中
暂估价
拆除部分
1 | 011609001001 | 栏杆、栏板拆除 |  | 1、原围墙栏杆顶部切割割除20cm，切割部位打磨平整 2、含建筑垃圾清运、装车 |  | m | 88 | 26.02 | 2289.76
2 | 011609001002 | 栏杆、栏板拆除 |  | 1、原围墙部分栏杆保护性临时拆除 |  | m | 12 | 17.07 | 204.84
3 | 011609001003 | 栏杆、栏板拆除 |  | 1、原电子围栏拆除 2、含建筑垃圾清运、装车 |  | m | 96 | 10.00 | 960.00
4 | 010101004001 | 挖基坑土方 |  | 1、土壤类别：三类土 2、挖土深度：1.5m |  | m3 | 4.68 | 3.99 | 18.67
5 | 011601001001 | 砖砌体拆除 |  | 1、围墙栏杆间砖砌柱拆除 2、含建筑垃圾清运、装车 |  | m3 | 1.04 | 144.70 | 150.49
6 | 011601001002 | 砖砌体拆除 |  | 1、围墙砖基础拆除 2、含建筑垃圾清运、装车 |  | m3 | 3.49 | 198.22 | 691.79
7 | 011602002001 | 钢筋混凝土构件拆除 |  | 1、围墙地圈梁拆除 2、含建筑垃圾清运、装车 |  | m3 | 1.05 | 1053.09 | 1105.74
8 | 011602001001 | 混凝土构件拆除 |  | 1、围墙素砼基础拆除 2、含建筑垃圾清运、装车 |  | m3 | 1.56 | 714.43 | 1114.51
9 | 011608002001 | 铲除涂料面 |  | 1、原围墙真石漆面层铲除 2、含建筑垃圾清运、装车 |  | m2 | 113.6 | 5.01 | 569.14
10 | SB010103003001 | 建筑垃圾处置费 |  | 拆除建筑垃圾清理、装车、外运，含消纳费 |  | 车 | 1 | 1800.00 | 1800.00
|  | 分部小计 | [6 empty] | 8904.94
围墙部分
11 | 010103001001 | 回填方 |  | 1、密实度要求：分层夯实 2、填方材料品种：原土回填 |  | m3 | 4.68 | 44.36 | 207.60
12 | 010501002001 | 带形基础 |  | 1、混凝土种类：素混凝土条形基础 2、混凝土强度等级：C25 3、含模板 |  | m3 | 1.56 | 718.88 | 1121.45
本页小计 | [8 empty] | 10233.99
【新点2013清单造价江苏版 V10.3.6】
分部分项工程和单价措施项目清单与计价表
工程名称：梨庄小学2025年零星维修改造工程 - 土建 |  |  |  |  | 标段： |  |  |  |  | 第2页 共3页
序号 | 项目编码 | 项目名称 |  | 项目特征描述 |  | 计量 单位 | 工程量 | 金额（元）
[8 empty] | 综合单价 | 合价 |  | 其中
暂估价
13 | 010502002001 | 构造柱 |  | 1、混凝土种类：钢筋混凝土构造柱 2、混凝土强度等级：C25 3、含模板、钢筋，详见图纸 |  | m3 | 0.23 | 1951.57 | 448.86
14 | 010503004001 | 圈梁 |  | 1、混凝土种类：钢筋混凝土地圈梁 2、混凝土强度等级：C25 3、含模板、钢筋，详见图纸 |  | m3 | 1.05 | 1274.85 | 1338.59
15 | 010401001001 | 砖基础 |  | 1、砖品种、规格、强度等级：Mu20蒸压灰砂砖 2、基础类型：砖基础 3、砂浆强度等级：M10水泥砂浆 |  | m3 | 3.26 | 522.92 | 1704.72
16 | 010401009001 | 实心砖柱 |  | 1、砖品种、规格、强度等级：Mu20蒸压灰砂砖 2、柱类型：实心砖柱 3、砂浆强度等级、配合比：M10 混合砂浆 |  | m3 | 1.3 | 645.74 | 839.46
17 | 011202001001 | 柱、梁面一般抹灰 |  | 1、柱（梁）体类型：实心砖柱 2、面层厚度、砂浆配合比：20mm1：3厚水泥砂浆 |  | m2 | 15.19 | 40.83 | 620.21
18 | 011407001001 | 墙面喷刷涂料 |  | 1、喷刷涂料部位：围墙 2、涂料品种、喷刷遍数：喷涂真石漆两遍，涂刷透明罩光面漆两遍，胶带分格 |  | m2 | 128.79 | 74.50 | 9594.86
19 | 011503001001 | 金属扶手、栏杆、栏板 |  | 1、栏杆材料种类、规格：新做加高原栏杆部位，高76cm，栏杆材质、颜色与现状一致，详见设计图纸 2、固定配件种类：焊接固定于原栏杆顶部 3、防护材料种类：除锈后刷金属氟碳漆两遍 |  | m | 73 | 300.00 | 21900.00
本页小计 | [8 empty] | 36446.70
【新点2013清单造价江苏版 V10.3.6】
分部分项工程和单价措施项目清单与计价表
工程名称：梨庄小学2025年零星维修改造工程 - 土建 |  |  |  |  | 标段： |  |  |  |  | 第3页 共3页
序号 | 项目编码 | 项目名称 |  | 项目特征描述 |  | 计量 单位 | 工程量 | 金额（元）
[8 empty] | 综合单价 | 合价 |  | 其中
暂估价
20 | 011503001002 | 金属扶手、栏杆、栏板 |  | 1、栏杆材料种类、规格：新做加高原围墙部位，高56cm，栏杆材质、颜色与现状一致，详见设计图纸 2、固定配件种类：膨胀螺栓固定于围墙顶部 3、防护材料种类：除锈后刷金属氟碳漆两遍 |  | m | 19.6 | 255.00 | 4998.00
21 | 011503001003 | 金属扶手、栏杆、栏板 |  | 1、栏杆材料种类、规格：原有围墙栏杆安装，高1.6m 2、固定配件种类：膨胀螺栓固定于围墙 |  | m | 12 | 125.89 | 1510.68
22 | 01B001 | 电子围栏 |  | 1、名称：电子围栏 2、规格：4线制，高约0.85m；不锈钢立柱使用膨胀螺栓固定于围墙，间距不大于3.5m 3、含安装、调试费 |  | m | 96 | 100.00 | 9600.00
|  | 分部小计 | [6 empty] | 53884.43
|  | 分部分项合计 | [6 empty] | 62789.37
1 | 011701001001 | 综合脚手架 |  | 移动式脚手架 |  | m2 | 128.79 | 3.92 | 504.86
|  | 单价措施合计 | [6 empty] | 504.86
本页小计 | [8 empty] | 16613.54
合 计 | [8 empty] | 63294.23
【新点2013清单造价江苏版 V10.3.6】

## 3.3 表-11 总价措施项目清单与计价表
总价措施项目清单与计价表
工程名称：梨庄小学2025年零星维修改造工程 - 土建 | [5 empty] | 标段： |  |  |  |  | 第1页 共3页
序号 | 项目编码 | 项目名称 |  | 计算基础 | 费率（%） |  | 金额（元） |  | 调整 费率（%） | 调整后 金额（元） |  | 备注
1 | 011707001001 | 安全文明施工费 |  |  | 100.000 |  | 2158.33
1.1 |  | 基本费 |  | 分部分项合计+单价措施项目合计-除税工程设备费 | 3.100 |  | 1962.12
1.2 |  | 增加费 |  | 分部分项合计+单价措施项目合计-除税工程设备费
1.3 |  | 扬尘污染防治增加费 |  | 分部分项合计+单价措施项目合计-除税工程设备费 | 0.310 |  | 196.21
2 | 011707002001 | 夜间施工 |  | 分部分项合计+单价措施项目合计-除税工程设备费
3 | 011707003001 | 非夜间施工照明 |  | 分部分项合计+单价措施项目合计-除税工程设备费 | [7 empty] | 在计取非夜间施工照明费时，建筑工程、仿古工程、修缮土建部分仅地下室（地宫）部分可计取；单独装饰、安装工程、园林绿化工程、修缮安装部分仅特殊施工部位内施工项目可计取
4 | 011707004001 | 二次搬运 |  | 分部分项合计+单价措施项目合计-除税工程设备费
5 | 011707005001 | 冬雨季施工 |  | 分部分项合计+单价措施项目合计-除税工程设备费
【新点2013清单造价江苏版 V10.3.6】
编制人（造价人员）： | [7 empty] | 复核人（造价工程师）：
总价措施项目清单与计价表
工程名称：梨庄小学2025年零星维修改造工程 - 土建 | [5 empty] | 标段： |  |  |  |  | 第2页 共3页
序号 | 项目编码 | 项目名称 |  | 计算基础 | 费率（%） |  | 金额（元） |  | 调整 费率（%） | 调整后 金额（元） |  | 备注
6 | 011707006001 | 地上、地下设施、建筑物的临时保护设施 |  | 分部分项合计+单价措施项目合计-除税工程设备费
7 | 011707007001 | 已完工程及设备保护 |  | 分部分项合计+单价措施项目合计-除税工程设备费
8 | 011707008001 | 临时设施 |  | 分部分项合计+单价措施项目合计-除税工程设备费 | 1.650 |  | 1044.35
9 | 011707009001 | 赶工措施 |  | 分部分项合计+单价措施项目合计-除税工程设备费
10 | 011707010001 | 工程按质论价 |  | 分部分项合计+单价措施项目合计-除税工程设备费
11 | 011707011001 | 住宅分户验收 |  | 分部分项合计+单价措施项目合计-除税工程设备费 | [7 empty] | 在计取住宅分户验收时，大型土石方工程、桩基工程和地下室部分不计入计费基础
12 | 011707012001 | 建筑工人实名制费用 |  | 分部分项合计+单价措施项目合计-除税工程设备费 | [7 empty] | 建筑工人实名制设备由建筑工人工资专用账户开户银行提供的，建筑工人实名制费用按表中费率乘以0.5系数计取
13 | 011707091001 | 特殊条件下施工增加费 |  | 分部分项合计+单价措施项目合计-除税工程设备费
【新点2013清单造价江苏版 V10.3.6】
编制人（造价人员）： | [7 empty] | 复核人（造价工程师）：
总价措施项目清单与计价表
工程名称：梨庄小学2025年零星维修改造工程 - 土建 | [5 empty] | 标段： |  |  |  |  | 第3页 共3页
序号 | 项目编码 | 项目名称 |  | 计算基础 | 费率（%） |  | 金额（元） |  | 调整 费率（%） | 调整后 金额（元） |  | 备注
14 | 011707015001 | 智慧工地费用 |  | 分部分项合计+单价措施项目合计-除税工程设备费 | [7 empty] | 现场安全隐患排查、人员信息动态管理、扬尘管控视频监控、高处作业防护预警、危大工程监测预警和集成平台等设备、软件和管理费用。
合 计 | [6 empty] | 3202.68
【新点2013清单造价江苏版 V10.3.6】
编制人（造价人员）： | [7 empty] | 复核人（造价工程师）：

## 3.4 表-12 其他项目清单与计价汇总表
其他项目清单与计价汇总表
工程名称：梨庄小学2025年零星维修改造工程 - 土建 |  |  |  | 标段： |  |  | 第1页 共1页
序号 | 项目名称 |  | 金额(元) |  | 结算金额(元) | 备注
1 | 暂列金额
2 | 暂估价
2.1 | 材料暂估价
2.2 | 专业工程暂估价
3 | 计日工
4 | 总承包服务费
合 计
【新点2013清单造价江苏版 V10.3.6】

## 3.5 表-12-1 暂列金额明细表
暂列金额明细表
工程名称：梨庄小学2025年零星维修改造工程 - 土建 |  |  |  | 标段： |  | 第1页 共1页
序号 | 项目名称 |  | 计量单位 |  | 暂定金额(元) | 备注
合 计
【新点2013清单造价江苏版 V10.3.6】

## 3.6 表-13 规费、税金项目计价表
规费、税金项目计价表
工程名称：梨庄小学2025年零星维修改造工程 - 土建 |  |  |  | 标段： |  |  |  | 第1页 共1页
序号 | 项目名称 |  | 计算基础 |  | 计算基数(元) |  | 计算费率(％) |  | 金额(元)
1 | 规费 |  | 环境保护税+社会保险费+住房公积金 |  | 2480.33 |  | 100.000 |  | 2480.33
1.1 | 社会保险费 |  | 分部分项工程费+措施项目费+其他项目费-除税工程设备费 |  | 66496.91 |  | 3.200 |  | 2127.90
1.2 | 住房公积金 |  | 分部分项工程费+措施项目费+其他项目费-除税工程设备费 |  | 66496.91 |  | 0.530 |  | 352.43
1.3 | 环境保护税 |  | 分部分项工程费+措施项目费+其他项目费-除税工程设备费 |  | 66496.91
2 | 税金 |  | 分部分项工程费+措施项目费+其他项目费+规费-除税甲供材料和甲供设备费/1.01 |  | 68977.24 |  | 9.000 |  | 6207.95
合 计 | [8 empty] | 8688.28
【新点2013清单造价江苏版 V10.3.6】
编制人（造价人员）： | [5 empty] | 复核人（造价工程师）：

## 3.7 承包人供应主要材料一览表
承包人供应主要材料一览表
工程名称：梨庄小学2025年零星维修改造工程 - 土建 | [5 empty] | 标段： |  |  |  | 第1页 共1页
序号 | 材料编码 | 材料名称 |  | 规格、型号等要求 | 单位 |  | 数量 | 单价(元) | 合价(元) |  | 备注
1 | 01010100 | 钢筋 |  | 综合 | t |  | 0.027132 | 3575.00 | 97.00
2 | 01270100 | 型钢 |  |  | t |  | 0.0096
3 | 02090101 | 塑料薄膜 |  |  | m2 |  | 5.0617 | 0.69 | 3.49
4 | 03410205 | 电焊条 |  | J422 | kg |  | 0.337476 | 5.10 | 1.72
5 | 03412508-1 | 焊条（铸305） |  |  | kg |  | 0.8256 | 43.74 | 36.11
6 | 03510701 | 铁钉 |  |  | kg |  | 2.982419 | 3.60 | 10.74
7 | 03570237 | 镀锌铁丝 |  | 22# | kg |  | 0.279457 | 4.89 | 1.37
8 | 04010611 | 水泥 |  | 32.5级 | kg |  | 433.680766 | 0.30 | 130.10
9 | 04010701 | 白水泥 |  |  | kg |  | 68.2587 | 0.60 | 40.96
10 | 04030107 | 中砂 |  |  | t |  | 2.32447 | 138.72 | 322.45
11 | 04090120 | 石灰膏 |  |  | m3 |  | 0.009009 | 388.43 | 3.50
12 | 04135500-1 | 蒸压灰砂砖 |  | 240×115×53 | 百块 |  | 24.1152 | 48.80 | 1176.82
13 | 0510020503 | 门式脚手架 |  |  | kg |  | 52.8039 | 6.00 | 316.82
14 | 11010319 | 仿石型外墙涂料 |  |  | kg |  | 579.555 | 11.00 | 6375.11
15 | 11010323 | 水性封底漆 |  |  | kg |  | 45.0765 | 11.00 | 495.84
16 | 11030303 | 防锈漆 |  |  | kg |  | 0.0288 | 12.86 | 0.37
17 | 11112512 | 透明罩光漆 |  |  | kg |  | 51.516 | 13.00 | 669.71
18 | 12030107 | 油漆溶剂油 |  |  | kg |  | 7.47366 | 12.01 | 89.76
19 | 12370305 | 氧气 |  |  | m3 |  | 0.40896 | 3.75 | 1.53
20 | 12370336 | 乙炔气 |  |  | m3 |  | 0.17856 | 11.71 | 2.09
21 | 12413518 | 901胶 |  |  | kg |  | 23.1822 | 2.14 | 49.61
22 | 31150101 | 水 |  |  | m3 |  | 4.895898 | 4.57 | 22.37
23 | 32010502 | 复合木模板 |  | 18mm | m2 |  | 3.344 | 32.59 | 108.98
24 | 32020115 | 卡具 |  |  | kg |  | 0.669152 | 4.18 | 2.80
25 | 32020132 | 钢管支撑 |  |  | kg |  | 2.319749 | 3.59 | 8.33
26 | 32090101 | 周转木材 |  |  | m3 |  | 0.089824 | 1586.47 | 142.50
27 | 80212116 | 预拌混凝土(非泵送型) C25 |  |  | m3 |  | 2.8899 | 436.89 | 1262.57
28 | CL-D00001 | 电子围栏拆除 |  |  | m |  | 96 | 10.00 | 960.00
29 | CL-D00002 | 建筑垃圾处置费 |  |  | 车 |  | 1 | 1800.00 | 1800.00
30 | CL-D00003 | 金属栏杆76 |  |  | m |  | 73 | 300.00 | 21900.00
31 | CL-D00004 | 金属栏杆56 |  |  | m |  | 19.6 | 255.00 | 4998.00
32 | CL-D00005 | 电子围栏 |  |  | m |  | 96 | 100.00 | 9600.00
33 | TB000038~1 | 原有栏杆 |  |  | m2 |  | 19.392
合计 | [8 empty] | 50630.65
【新点2013清单造价江苏版 V10.3.6】

## 4.1 表-04 单位工程招标控制价表
单位工程招标控制价表
工程名称：梨庄小学2025年零星维修改造工程 - 市政 |  |  | 标段： |  | 第1页 共1页
序号 | 汇总内容 |  |  | 金额(元) | 其中:暂估价(元)
1 | 分部分项工程费 |  |  | 56318.17
1.1 | 人工费 |  |  | 2076.83
1.2 | 材料费 |  |  | 53365.77
1.3 | 施工机具使用费 |  |  | 134.61
1.4 | 企业管理费 |  |  | 515.37
1.5 | 利润 |  |  | 225.59
2 | 措施项目费 |  |  | 1779.66
2.1 | 单价措施项目费
2.2 | 总价措施项目费 |  |  | 1779.66
2.2.1 | 其中：安全文明施工措施费 |  |  | 1019.36
3 | 其他项目费
3.1 | 其中：暂列金额
3.2 | 其中：专业工程暂估
3.3 | 其中：计日工
3.4 | 其中：总承包服务费
4 | 规费 |  |  | 1359.49
5 | 税金 |  |  | 5351.16
招标控制价合计=1+2+3+4+5-甲供材料费_含设备/1.01 |  |  |  | 64808.48
【新点2013清单造价江苏版 V10.3.6】

## 4.2 表-08 分部分项工程和单价措施项目清单与计价表
分部分项工程和单价措施项目清单与计价表
工程名称：梨庄小学2025年零星维修改造工程 - 市政 |  |  |  |  | 标段： |  |  |  |  | 第1页 共2页
序号 | 项目编码 | 项目名称 |  | 项目特征描述 |  | 计量 单位 | 工程量 | 金额（元）
[8 empty] | 综合单价 | 合价 |  | 其中
暂估价
地面部分
1 | 041001001001 | 拆除路面 |  | 1、材质：原有破损花岗岩地面 2、建筑垃圾装袋、装车 |  | m2 | 29.52 | 7.27 | 214.61
2 | 040203008001 | 块料面层 |  | 1、块料品种、规格：芝麻黑烧面花岗岩，600*600*18厚 2、垫层：材料品种、厚度、强度等级：30mm厚干硬性水泥砂浆 |  | m2 | 29.52 | 260.21 | 7681.40
3 | 041001001003 | 拆除路面 |  | 锯缝机锯缝，深度在100mm |  | m | 16 | 14.23 | 227.68
4 | 041001001002 | 拆除路面 |  | 1、材质：沥青路面及混凝土垫层破碎拆除 2、厚度：70cm 3、建筑垃圾装袋、装车 |  | m2 | 7 | 121.30 | 849.10
5 | 040101002001 | 挖沟槽土方 |  | 1、土壤类别：三类土 2、挖土深度：0.6m |  | m3 | 1 | 66.42 | 66.42
6 | 040103001001 | 回填方 |  | 1、密实度要求：＞94% 2、填方材料品种：原土回填 |  | m3 | 1 | 18.03 | 18.03
7 | 040202011001 | 碎石 |  | 1、石料规格：级配碎石 2、厚度：10cm |  | m2 | 7 | 33.01 | 231.07
8 | 040203007001 | 水泥混凝土 |  | 1、混凝土强度等级：C30非泵送混凝土 2、厚度：200mm厚 |  | m2 | 7 | 135.29 | 947.03
9 | 040203003001 | 透层、粘层 |  | 1、材料品种：粘层油采用PCR阳离子改性乳化沥青 2、喷油量：0.3~0.6L/㎡ |  | m2 | 7 | 4.35 | 30.45
10 | 040203006001 | 沥青混凝土 |  | 1、沥青品种：AC13沥青 2、厚度：10cm |  | m2 | 7 | 150.34 | 1052.38
11 | 040205017001 | 防撞筒（墩） |  | 1、名称：防冲撞柱不锈钢伸缩地桩 2、规格：304不锈钢柱体，直径约21.9cm，壁厚6mm，升降高度不小于0.6m，支持K12级防撞，全自动液压升降，电动遥控 3、含地面开洞、安装、调试费用 |  | 个 | 6 | 7500.00 | 45000.00
|  | 分部小计 | [6 empty] | 56318.17
本页小计 | [8 empty] | 56318.17
【新点2013清单造价江苏版 V10.3.6】
分部分项工程和单价措施项目清单与计价表
工程名称：梨庄小学2025年零星维修改造工程 - 市政 |  |  |  |  | 标段： |  |  |  |  | 第2页 共2页
序号 | 项目编码 | 项目名称 |  | 项目特征描述 |  | 计量 单位 | 工程量 | 金额（元）
[8 empty] | 综合单价 | 合价 |  | 其中
暂估价
|  | 分部分项合计 | [6 empty] | 56318.17
本页小计
合 计 | [8 empty] | 56318.17
【新点2013清单造价江苏版 V10.3.6】

## 4.3 表-11 总价措施项目清单与计价表
总价措施项目清单与计价表
工程名称：梨庄小学2025年零星维修改造工程 - 市政 | [5 empty] | 标段： |  |  |  |  | 第1页 共3页
序号 | 项目编码 | 项目名称 |  | 计算基础 | 费率（%） |  | 金额（元） |  | 调整 费率（%） | 调整后 金额（元） |  | 备注
1 | 041109001001 | 安全文明施工费 |  |  | 100.000 |  | 1019.36
1.1 |  | 基本费 |  | 分部分项合计+单价措施项目合计-除税工程设备费 | 1.500 |  | 844.77
1.2 |  | 增加费 |  | 分部分项合计+单价措施项目合计-除税工程设备费
1.3 |  | 扬尘污染防治增加费 |  | 分部分项合计+单价措施项目合计-除税工程设备费 | 0.310 |  | 174.59
2 | 041109002001 | 夜间施工 |  | 分部分项合计+单价措施项目合计-除税工程设备费
3 | 041109003001 | 二次搬运 |  | 分部分项合计+单价措施项目合计-除税工程设备费
4 | 05B001 | 垂直运输 |  | 分部分项合计+单价措施项目合计-除税工程设备费
5 | 041109004001 | 冬雨季施工 |  | 分部分项合计+单价措施项目合计-除税工程设备费
6 | 041109005001 | 行车、行人干扰 |  | 分部分项合计+单价措施项目合计-除税工程设备费
7 | 041109006001 | 地上、地下设施、建筑物的临时保护设施 |  | 分部分项合计+单价措施项目合计-除税工程设备费
8 | 041109007001 | 已完工程及设备保护 |  | 分部分项合计+单价措施项目合计-除税工程设备费
【新点2013清单造价江苏版 V10.3.6】
编制人（造价人员）： | [7 empty] | 复核人（造价工程师）：
总价措施项目清单与计价表
工程名称：梨庄小学2025年零星维修改造工程 - 市政 | [5 empty] | 标段： |  |  |  |  | 第2页 共3页
序号 | 项目编码 | 项目名称 |  | 计算基础 | 费率（%） |  | 金额（元） |  | 调整 费率（%） | 调整后 金额（元） |  | 备注
9 | 041109008001 | 临时设施 |  | 分部分项合计+单价措施项目合计-除税工程设备费
10 | 041109009001 | 赶工措施 |  | 分部分项合计+单价措施项目合计-除税工程设备费 | 1.350 |  | 760.30
11 | 041109010001 | 工程按质论价 |  | 分部分项合计+单价措施项目合计-除税工程设备费
12 | 041109011001 | 建筑工人实名制费用 |  | 分部分项合计+单价措施项目合计-除税工程设备费 | [7 empty] | 建筑工人实名制设备由建筑工人工资专用账户开户银行提供的，建筑工人实名制费用按表中费率乘以0.5系数计取
13 | 041109091001 | 特殊条件下施工增加费 |  | 分部分项合计+单价措施项目合计-除税工程设备费
14 | 041109015001 | 智慧工地费用 |  | 分部分项合计+单价措施项目合计-除税工程设备费 | [7 empty] | 现场安全隐患排查、人员信息动态管理、扬尘管控视频监控、高处作业防护预警、危大工程监测预警和集成平台等设备、软件和管理费用。
15 | 041109012001 | 特殊施工降效 |  | 分部分项合计+单价措施项目合计-除税工程设备费
【新点2013清单造价江苏版 V10.3.6】
编制人（造价人员）： | [7 empty] | 复核人（造价工程师）：
总价措施项目清单与计价表
工程名称：梨庄小学2025年零星维修改造工程 - 市政 | [5 empty] | 标段： |  |  |  |  | 第3页 共3页
序号 | 项目编码 | 项目名称 |  | 计算基础 | 费率（%） |  | 金额（元） |  | 调整 费率（%） | 调整后 金额（元） |  | 备注
16 | 041109013001 | 交通组织维护 |  | 分部分项合计+单价措施项目合计-除税工程设备费
17 | 041109014001 | 协管费 |  | 分部分项合计+单价措施项目合计-除税工程设备费
合 计 | [6 empty] | 1779.66
【新点2013清单造价江苏版 V10.3.6】
编制人（造价人员）： | [7 empty] | 复核人（造价工程师）：

## 4.4 表-12 其他项目清单与计价汇总表
其他项目清单与计价汇总表
工程名称：梨庄小学2025年零星维修改造工程 - 市政 |  |  |  | 标段： |  |  | 第1页 共1页
序号 | 项目名称 |  | 金额(元) |  | 结算金额(元) | 备注
1 | 暂列金额
2 | 暂估价
2.1 | 材料暂估价
2.2 | 专业工程暂估价
3 | 计日工
4 | 总承包服务费
合 计
【新点2013清单造价江苏版 V10.3.6】

## 4.5 表-12-1 暂列金额明细表
暂列金额明细表
工程名称：梨庄小学2025年零星维修改造工程 - 市政 |  |  |  | 标段： |  | 第1页 共1页
序号 | 项目名称 |  | 计量单位 |  | 暂定金额(元) | 备注
合 计
【新点2013清单造价江苏版 V10.3.6】

## 4.6 表-13 规费、税金项目计价表
规费、税金项目计价表
工程名称：梨庄小学2025年零星维修改造工程 - 市政 |  |  |  | 标段： |  |  |  | 第1页 共1页
序号 | 项目名称 |  | 计算基础 |  | 计算基数(元) |  | 计算费率(％) |  | 金额(元)
1 | 规费 |  | 环境保护税+社会保险费+住房公积金 |  | 1359.49 |  | 100.000 |  | 1359.49
1.1 | 社会保险费 |  | 分部分项工程费+措施项目费+其他项目费-除税工程设备费 |  | 58097.83 |  | 2.000 |  | 1161.96
1.2 | 住房公积金 |  | 分部分项工程费+措施项目费+其他项目费-除税工程设备费 |  | 58097.83 |  | 0.340 |  | 197.53
1.3 | 环境保护税 |  | 分部分项工程费+措施项目费+其他项目费-除税工程设备费 |  | 58097.83
2 | 税金 |  | 分部分项工程费+措施项目费+其他项目费+规费-除税甲供材料和甲供设备费/1.01 |  | 59457.32 |  | 9.000 |  | 5351.16
合 计 | [8 empty] | 6710.65
【新点2013清单造价江苏版 V10.3.6】
编制人（造价人员）： | [5 empty] | 复核人（造价工程师）：

## 4.7 承包人供应主要材料一览表
承包人供应主要材料一览表
工程名称：梨庄小学2025年零星维修改造工程 - 市政 | [5 empty] | 标段： |  |  |  | 第1页 共1页
序号 | 材料编码 | 材料名称 |  | 规格、型号等要求 | 单位 |  | 数量 | 单价(元) | 合价(元) |  | 备注
1 | 03652401 | 钢锯片 |  |  | 片 |  | 0.104 | 360.17 | 37.46
2 | 03652403 | 合金钢切割锯片 |  |  | 片 |  | 0.123984 | 68.60 | 8.51
3 | 04010611 | 复合硅酸盐水泥 |  | 32.5级 | kg |  | 501.594984 | 0.30 | 150.48
4 | 04030107 | 中(粗)砂 |  |  | t |  | 1.440969 | 138.72 | 199.89
5 | 04050219 | 碎石 |  | 60 | t |  | 1.3923 | 138.72 | 193.14
6 | 05250501 | 木柴 |  |  | kg |  | 3.3124 | 0.94 | 3.11
7 | 07010100~1 | 花岗岩 |  | 600*600*18mm | m2 |  | 30.1104 | 203.00 | 6112.41
8 | 11550504 | 乳化沥青 |  |  | kg |  | 4.2 | 5.20 | 21.84
9 | 12010301 | 柴油 |  |  | t |  | 0.0007 | 7743.68 | 5.42
10 | 31110301 | 棉纱线 |  |  | kg |  | 0.2952 | 5.57 | 1.64
11 | 31150101 | 水 |  |  | m3 |  | 2.597038 | 4.57 | 11.87
12 | 31150702 | 煤 |  |  | t |  | 0.00504 | 943.30 | 4.75
13 | 80212117 | 非泵送商品混凝土 C30 |  |  | m3 |  | 1.428 | 456.31 | 651.61
14 | 80250511 | 中粒式沥青混凝土 |  |  | t |  | 1.6604 | 576.92 | 957.92
15 | CL-D00001 | 不锈钢伸缩地桩 |  |  | 个 |  | 6 | 7500.00 | 45000.00
合计 | [8 empty] | 53360.05
【新点2013清单造价江苏版 V10.3.6】